## Sheet1
fecha_registro | planta | caudal_entrada_m3_d | DBO_entrada_mg_L | DBO_salida_mg_L | energia_aeracion_kWh | lodos_generados_kg_d
2025-08-17 | Planta Sur | 6562 | 271 | 40 | 1261.1 | 440.3
2025-09-07 | Planta Sur | 5336 | 322 | 26.8 | 1629.3 | 561.2
2025-07-26 | Planta Norte | 5755 | 318 | 45.2 | 1469.2 | 441.6
2025-10-27 | Planta Centro | 6840 | 216 | 38 | 1764.8 | 560
2025-09-06 | Planta Centro | 6803 | 326 | 32.1 | 1409.3 | 654
2025-09-22 | Planta Norte | 4714 | 308 | 31.7 | 1226.7 | 461
2025-07-24 | Planta Centro | 4464 | 305 | 49.7 | 957.9 | 416.9
2025-10-12 | Planta Centro | 5598 | 248 | 30.5 | 1612.1 | 575.5
2025-10-01 | Planta Sur | 5014 | 246 | 37.7 | 902.5 | 429
2025-08-27 | Planta Sur | 2540 | 343 | 31.5 | 520.9 | 172.6
2025-07-15 | Planta Norte | 6986 | 455 | 45.1 | 1433.3 | 624.5
2025-07-24 | Planta Norte | 5227 | 214 | 21.3 | 1240 | 427.1
2025-09-11 | Planta Centro | 6231 | 323 | 36.8 | 1864.7 | 622
2025-09-28 | Planta Norte | 3558 | 251 | 19.8 | 638.3 | 255
2025-10-19 | Planta Norte | 7003 | 343 | 51.6 | 1863.3 | 647.8
2025-08-12 | Planta Centro | 4376 | 315 | 26.4 | 813.1 | 264.7
2025-09-29 | Planta Norte | 5049 | 365 | 47.6 | 1144.5 | 395.8
2025-07-09 | Planta Sur | 3238 | 90 | 10.2 | 714.5 | 248.1
2025-08-09 | Planta Sur | 4966 | 232 | 20.2 | 984.9 | 320.5
2025-10-11 | Planta Norte | 4878 | 201 | 28.6 | 1206.2 | 484.9
2025-09-07 | Planta Centro | 4940 | 271 | 46.3 | 1130.5 | 492.5
2025-08-18 | Planta Sur | 5814 | 222 | 20.6 | 1262.2 | 418.7
2025-07-08 | Planta Sur | 5284 | 229 | 32.9 | 1406.1 | 497.5
2025-08-14 | Planta Norte | 6566 | 335 | 39.3 | 1390.2 | 678.3
2025-07-01 | Planta Norte | 4545 | 432 | 79 | 1450.1 | 399.3
2025-09-14 | Planta Sur | 3806 | 90 | 11.8 | 849.7 | 295.7
2025-08-25 | Planta Sur | 5173 | 255 | 41.6 | 1628.5 | 479.8
2025-07-07 | Planta Norte | 6080 | 305 | 37.1 | 1230 | 480.2
2025-07-20 | Planta Centro | 6942 | 280 | 32.5 | 2174.6 | 606.9
2025-08-30 | Planta Centro | 6339 | 252 | 20.9 | 1234.3 | 581.6
2025-08-14 | Planta Sur | 2728 | 172 | 15 | 526.3 | 202
2025-09-02 | Planta Norte | 5728 | 205 | 36.6 | 1087.3 | 525.8
2025-09-08 | Planta Centro | 7245 | 338 | 46.6 | 2023.6 | 611.3
2025-08-26 | Planta Sur | 5288 | 366 | 45.8 | 1079.3 | 467.8
2025-07-25 | Planta Centro | 4478 | 288 | 27.5 | 949.9 | 330.8
2025-08-25 | Planta Norte | 5633 | 213 | 39.5 | 1545.4 | 539.6
2025-08-23 | Planta Norte | 4495 | 288 | 21.3 | 846.6 | 301.9
2025-10-21 | Planta Norte | 6095 | 261 | 40.7 | 1586.7 | 506.4
2025-08-31 | Planta Sur | 5182 | 324 | 43.6 | 1213.9 | 443.2
2025-09-03 | Planta Norte | 7150 | 289 | 49 | 1407.9 | 431.8
2025-08-04 | Planta Norte | 5899 | 230 | 31.8 | 1826.7 | 579.7
2025-08-26 | Planta Centro | 4187 | 295 | 43.5 | 959.7 | 362.7
2025-09-12 | Planta Norte | 6046 | 186 | 26.2 | 1347.6 | 385.7
2025-09-17 | Planta Norte | 6510 | 346 | 45 | 1809.6 | 655.9
2025-08-08 | Planta Norte | 4404 | 375 | 61.8 | 1341.6 | 414.4
2025-07-05 | Planta Centro | 4604 | 186 | 17.7 | 995.3 | 478.4
2025-10-19 | Planta Centro | 1973 | 314 | 35.4 | 415.6 | 183
2025-07-10 | Planta Centro | 6465 | 201 | 31.9 | 2018.8 | 544.1
2025-09-26 | Planta Norte | 4377 | 366 | 64.3 | 1079.7 | 428.7
2025-10-08 | Planta Centro | 2229 | 352 | 51 | 553.1 | 172.1
2025-09-06 | Planta Centro | 2724 | 262 | 21.5 | 667.1 | 220.4
2025-09-11 | Planta Sur | 4888 | 360 | 55.8 | 1502.2 | 376.8
2025-09-22 | Planta Sur | 6265 | 246 | 39.9 | 1514.6 | 474
2025-08-18 | Planta Norte | 5075 | 229 | 26.3 | 1416.4 | 534.3
2025-07-02 | Planta Norte | 5860 | 235 | 32 | 1528.4 | 494
2025-09-03 | Planta Sur | 3658 | 269 | 25.9 | 729.3 | 308.6
2025-07-17 | Planta Sur | 3322 | 254 | 33.7 | 869.1 | 259.7
2025-10-27 | Planta Centro | 6440 | 292 | 25.7 | 1936.5 | 487.7
2025-08-01 | Planta Sur | 5889 | 231 | 19.9 | 1508.3 | 418.6
2025-10-02 | Planta Sur | 5157 | 341 | 56 | 1204.9 | 544.4
2025-08-14 | Planta Centro | 6995 | 362 | 47 | 1263.2 | 665.7
2025-10-01 | Planta Sur | 3868 | 240 | 28.2 | 1121.9 | 321.4
2025-09-10 | Planta Norte | 4612 | 166 | 16.5 | 1072.6 | 409
2025-07-24 | Planta Norte | 6637 | 338 | 30.5 | 1480.7 | 665.4
2025-07-11 | Planta Norte | 7773 | 371 | 36.3 | 1788.2 | 604.4
2025-10-14 | Planta Norte | 5212 | 267 | 24.7 | 1298.8 | 383.3
2025-08-05 | Planta Sur | 7551 | 177 | 25.4 | 1740.5 | 626
2025-09-03 | Planta Norte | 4356 | 301 | 47.8 | 950.9 | 357.6
2025-08-31 | Planta Centro | 5662 | 402 | 70.2 | 1382.8 | 565.5
2025-07-08 | Planta Norte | 4957 | 130 | 25.1 | 939.9 | 510.2
2025-07-24 | Planta Centro | 2976 | 318 | 28.9 | 656.1 | 301.3
2025-10-01 | Planta Centro | 5561 | 255 | 22.5 | 1293.8 | 519
2025-10-28 | Planta Norte | 6506 | 212 | 32.9 | 2004.1 | 555.2
2025-10-05 | Planta Centro | 4992 | 320 | 35.6 | 1191.2 | 341.4
2025-07-22 | Planta Centro | 5101 | 176 | 29.2 | 1294.6 | 534.1
2025-10-09 | Planta Centro | 7150 | 304 | 38.1 | 2169.8 | 722.2
2025-08-05 | Planta Centro | 3450 | 385 | 48 | 1034 | 294.1
2025-10-06 | Planta Norte | 3103 | 294 | 38.4 | 920.7 | 298.5
2025-09-06 | Planta Norte | 4284 | 210 | 25 | 1147.1 | 441.9
2025-09-30 | Planta Centro | 3525 | 138 | 16.7 | 945.3 | 263
2025-10-06 | Planta Centro | 7085 | 177 | 15.9 | 1439.9 | 620.2
2025-07-20 | Planta Norte | 5634 | 133 | 24.7 | 1135.5 | 597.4
2025-07-28 | Planta Sur | 3990 | 408 | 58.5 | 774 | 282.2
2025-07-05 | Planta Sur | 4340 | 260 | 42.8 | 793.6 | 291.7
2025-07-20 | Planta Norte | 9205 | 196 | 36.5 | 2434 | 971.7
2025-08-03 | Planta Centro | 4346 | 176 | 26.1 | 1176.2 | 443.5
2025-07-31 | Planta Norte | 4133 | 195 | 33.3 | 712.7 | 256.6
2025-08-27 | Planta Centro | 5626 | 253 | 40.5 | 1661.8 | 494.2
2025-10-10 | Planta Norte | 6094 | 177 | 23 | 1491.6 | 554.5
2025-09-12 | Planta Centro | 5510 | 414 | 37.7 | 1356.4 | 520.2
2025-10-02 | Planta Sur | 3928 | 220 | 28.2 | 735.6 | 351.9
2025-09-20 | Planta Centro | 3577 | 217 | 26 | 1075.4 | 311.2
2025-08-01 | Planta Centro | 6035 | 305 | 48.2 | 1180.7 | 538.1
2025-07-03 | Planta Centro | 5124 | 396 | 64.9 | 1035.3 | 459.8
2025-09-22 | Planta Sur | 2902 | 386 | 51.2 | 744.6 | 187
2025-08-20 | Planta Norte | 6839 | 241 | 21.9 | 1716.7 | 467.4
2025-07-19 | Planta Centro | 6285 | 300 | 26.4 | 1636.4 | 463.4
2025-07-22 | Planta Sur | 4863 | 292 | 46.8 | 1547.5 | 508.4
2025-10-28 | Planta Centro | 4836 | 322 | 55.5 | 904.4 | 398.6
2025-09-06 | Planta Norte | 5524 | 300 | 38.6 | 1531.9 | 494.2
2025-09-14 | Planta Centro | 4238 | 204 | 16.2 | 965.7 | 451.3
2025-08-28 | Planta Centro | 3312 | 179 | 13.4 | 932.3 | 214.7
2025-08-17 | Planta Centro | 5652 | 294 | 25.2 | 1515.4 | 391.3
2025-07-17 | Planta Norte | 3185 | 185 | 33.9 | 925.2 | 234.1
2025-07-13 | Planta Sur | 5747 | 389 | 46.2 | 1757.2 | 598.4
2025-10-02 | Planta Sur | 3182 | 283 | 37.5 | 866.9 | 300.6
2025-10-16 | Planta Centro | 5061 | 198 | 29.3 | 995.1 | 335.4
2025-10-14 | Planta Centro | 5010 | 254 | 26.5 | 1239 | 317.7
2025-07-10 | Planta Norte | 7696 | 239 | 32.9 | 2171.7 | 524.5
2025-09-15 | Planta Sur | 3710 | 270 | 34.4 | 1114.3 | 385.6
2025-09-06 | Planta Sur | 3219 | 356 | 41.3 | 1000.2 | 258.2
2025-10-19 | Planta Centro | 4295 | 164 | 14.5 | 1072.2 | 437
2025-07-15 | Planta Sur | 3627 | 131 | 14.6 | 692.9 | 365
2025-07-21 | Planta Norte | 4374 | 307 | 28 | 1205 | 465.4
2025-08-23 | Planta Centro | 5789 | 266 | 30.4 | 1211.8 | 498
2025-07-16 | Planta Norte | 6281 | 293 | 38.9 | 1769.2 | 459.3
2025-08-29 | Planta Centro | 7523 | 316 | 34.4 | 1393.6 | 637.1
2025-08-05 | Planta Norte | 4169 | 266 | 49 | 923.5 | 428.9
2025-08-18 | Planta Sur | 8894 | 344 | 46.5 | 2410 | 938.3
2025-07-05 | Planta Centro | 7975 | 209 | 35.5 | 1580.3 | 630.7
2025-08-13 | Planta Centro | 4915 | 285 | 47.6 | 1082.8 | 409.8
2025-09-11 | Planta Norte | 1992 | 214 | 26.4 | 388.6 | 195.8
2025-09-29 | Planta Centro | 5084 | 190 | 16.2 | 1554.2 | 401.9
2025-08-24 | Planta Sur | 5302 | 329 | 56 | 1531.3 | 379.1
2025-08-13 | Planta Centro | 1981 | 326 | 39.9 | 556.3 | 145.4
2025-10-20 | Planta Norte | 5303 | 125 | 18.6 | 1329.9 | 440.4
2025-09-26 | Planta Sur | 4920 | 190 | 30.3 | 1548.7 | 351.5
2025-09-16 | Planta Norte | 4100 | 303 | 39.2 | 904.4 | 396.5
2025-08-20 | Planta Sur | 6077 | 366 | 46.9 | 1703.5 | 559.2
2025-08-09 | Planta Centro | 6607 | 227 | 25.6 | 1301.9 | 692.2
2025-07-04 | Planta Norte | 4519 | 265 | 24 | 1199.2 | 433.1
2025-07-30 | Planta Centro | 5521 | 167 | 11.4 | 1141.8 | 451.4
2025-07-13 | Planta Centro | 4283 | 481 | 48.1 | 741.9 | 294.5
2025-09-15 | Planta Norte | 4099 | 318 | 33.9 | 1304.6 | 292.2
2025-09-18 | Planta Sur | 5311 | 352 | 52.5 | 1121.9 | 544.7
2025-07-30 | Planta Centro | 5933 | 333 | 45 | 1896.6 | 537
2025-07-09 | Planta Sur | 4411 | 355 | 49.7 | 1187 | 287.3
2025-08-24 | Planta Sur | 2101 | 329 | 34.9 | 585.6 | 176.5
2025-08-08 | Planta Norte | 6020 | 253 | 24.6 | 1673.5 | 582.6
2025-10-26 | Planta Centro | 2965 | 340 | 50.4 | 896.5 | 292.4
2025-09-09 | Planta Centro | 5371 | 286 | 31.1 | 1129.4 | 538.7
2025-07-22 | Planta Sur | 7691 | 384 | 56.9 | 2395.1 | 797.8
2025-08-14 | Planta Centro | 5176 | 221 | 25.6 | 1206.9 | 430.4
2025-09-30 | Planta Centro | 3534 | 237 | 25.4 | 669.5 | 325.2
2025-07-08 | Planta Sur | 3154 | 333 | 49 | 927.7 | 200.3
2025-09-20 | Planta Norte | 6839 | 382 | 38.2 | 1303.1 | 627.5
2025-10-15 | Planta Centro | 5176 | 292 | 45.9 | 1315.4 | 438.4
2025-10-20 | Planta Centro | 5956 | 223 | 26.9 | 1812.2 | 418.3
2025-09-08 | Planta Norte | 6497 | 270 | 26.5 | 1459.2 | 468.7
2025-10-09 | Planta Sur | 5131 | 240 | 32.3 | 1417.4 | 482.2
2025-08-22 | Planta Centro | 4768 | 432 | 62.1 | 1282.2 | 337.8
2025-10-14 | Planta Sur | 3874 | 352 | 28.5 | 1121.2 | 296.2
2025-08-11 | Planta Centro | 1500 | 381 | 55 | 279.7 | 117.1
2025-07-30 | Planta Centro | 3075 | 304 | 36.8 | 846.1 | 296.8
2025-07-27 | Planta Sur | 5103 | 236 | 33 | 1489.8 | 353.4
2025-09-03 | Planta Norte | 4955 | 374 | 40.9 | 955 | 316.1
2025-09-01 | Planta Norte | 5765 | 412 | 61.2 | 1849.3 | 396.6
2025-09-25 | Planta Centro | 5023 | 327 | 56.9 | 1592.4 | 473.2
2025-10-07 | Planta Centro | 5423 | 278 | 19.2 | 1231.7 | 338.5
2025-07-13 | Planta Centro | 6303 | 366 | 52.6 | 1995 | 545.9
2025-07-07 | Planta Sur | 3961 | 250 | 25.2 | 1264 | 333.5
2025-10-13 | Planta Centro | 4798 | 341 | 42.1 | 987.2 | 374.1
2025-08-04 | Planta Sur | 2950 | 223 | 22.5 | 838.1 | 226.2
2025-08-29 | Planta Centro | 6562 | 202 | 27.4 | 2055.1 | 563.4
2025-10-15 | Planta Centro | 5254 | 325 | 44.1 | 1520.8 | 330.6
2025-10-19 | Planta Norte | 5886 | 307 | 54.1 | 1201.3 | 444.4
2025-10-25 | Planta Norte | 7359 | 432 | 76.8 | 1729.4 | 588.6
2025-10-22 | Planta Sur | 6711 | 258 | 44 | 1693 | 448.3
2025-10-02 | Planta Centro | 5116 | 282 | 52.5 | 1178.8 | 435.8
2025-10-11 | Planta Norte | 6303 | 189 | 23.3 | 1475.7 | 471.8
2025-10-15 | Planta Norte | 3196 | 130 | 20 | 643.4 | 201.8
2025-07-18 | Planta Sur | 5807 | 138 | 23.5 | 1081.1 | 384.1
2025-07-06 | Planta Norte | 5394 | 317 | 33.4 | 1180.2 | 408.5
2025-09-18 | Planta Sur | 2934 | 186 | 25.8 | 678.1 | 269.2
2025-08-19 | Planta Norte | 7072 | 370 | 57.3 | 1836.2 | 696
2025-08-24 | Planta Sur | 4214 | 394 | 40.7 | 1285.8 | 351.2
2025-09-15 | Planta Centro | 6157 | 257 | 36.1 | 1182.1 | 383.2
2025-10-14 | Planta Norte | 4612 | 413 | 61.3 | 1068.1 | 411.1
2025-10-13 | Planta Sur | 6591 | 298 | 39.8 | 1990.5 | 681.9
2025-10-01 | Planta Centro | 7037 | 370 | 29 | 2031.7 | 439.6
2025-08-24 | Planta Centro | 4038 | 262 | 46.1 | 754.4 | 309.7
2025-08-17 | Planta Centro | 3057 | 357 | 37.6 | 878.1 | 185.9
2025-08-07 | Planta Norte | 5016 | 205 | 39.2 | 935.3 | 440
2025-09-12 | Planta Norte | 6388 | 330 | 37.6 | 2017.7 | 415.3
2025-09-26 | Planta Norte | 4680 | 243 | 34.2 | 1031.7 | 492.2
2025-07-22 | Planta Norte | 4341 | 270 | 20.5 | 1140.1 | 345.3
2025-07-05 | Planta Norte | 5884 | 331 | 46.7 | 1416.9 | 528.5
2025-09-30 | Planta Norte | 1500 | 294 | 45.4 | 383.8 | 113.7
2025-09-15 | Planta Sur | 4269 | 274 | 33.5 | 869.7 | 325
2025-10-14 | Planta Norte | 3263 | 338 | 55.2 | 746 | 197.6
2025-09-14 | Planta Centro | 5613 | 344 | 43.3 | 1235.4 | 570.3
2025-07-07 | Planta Norte | 4169 | 169 | 11.1 | 1088.3 | 304.1
2025-10-06 | Planta Norte | 3639 | 325 | 29.5 | 863.4 | 261.7
2025-09-24 | Planta Sur | 4705 | 334 | 28.5 | 1227.3 | 363.6
2025-09-24 | Planta Sur | 3144 | 220 | 23.1 | 765.1 | 216.4
2025-07-31 | Planta Centro | 5182 | 311 | 54.2 | 1410.2 | 388.6
2025-10-16 | Planta Norte | 4245 | 174 | 20.9 | 1324.7 | 312
2025-10-01 | Planta Sur | 4672 | 395 | 60 | 1135.2 | 499
2025-08-26 | Planta Norte | 4196 | 261 | 37.1 | 1066.2 | 428.2
2025-08-21 | Planta Centro | 6477 | 274 | 41.7 | 1714.2 | 476.4